## BOM-PCBA
Designator	Description	Req	Price	Price (sum)		Provider	ID
			MOQ	10
J1	DORABO DB910-6.35-3P-GN-S	1	0,1956 €	0,1956 €		www.lcsc.com	C395873
J2,J3	1x02 2.54 Header	2	0,0061 €	0,0122 €		www.lcsc.com	C5383111
J4,J5	1x08 2.54 Header	2	0,0658 €	0,1316 €		www.lcsc.com	C350308
J4,J5	1x08 2.54 Socket	2	0,0658 €	0,1316 €		www.lcsc.com	C350308
F1	Fuse 0805 33V 500mA	1	0,0477 €	0,0477 €		www.lcsc.com	C25838740
D1	Diode 123F	1	0,0038 €	0,0038 €		www.lcsc.com	C3008061
D2	Zener 5.1V 123F	1	0,0070 €	0,0070 €		www.lcsc.com	C6067447
U1	AP63205WU Step-Down	1	0,2547 €	0,2547 €		www.lcsc.com	C2071056
U2	74LVC1G07	1	0,0266 €	0,0266 €		www.lcsc.com	C48391414
U3	ISO7321C	1	1,1759 €	1,1759 €		www.lcsc.com	C187919
L1	4.7uH 1A 1210	1	0,5484 €	0,5484 €		www.lcsc.com	C5331021
C1,C5,C6,C8	100nF 0805	4	0,0030 €	0,0120 €		www.lcsc.com	C5137467
C2	10uF 0805 35V 10%	1	0,0164 €	0,0164 €		www.lcsc.com	C6119888
C3,C4	22uF 0805 10V 10%	2	0,0170 €	0,0340 €		www.lcsc.com	C6119895
C7	330uF Tantalum C	1	0,3529 €	0,3529 €		www.lcsc.com	C11377
R1	10k 0805	1	0,0011 €	0,0011 €		www.lcsc.com	C2930231
R2	330R 0805	1	0,0046 €	0,0046 €		www.lcsc.com	C2918550
	Jumper 2.54	2	0,0188 €	0,0376 €		www.lcsc.com	C5274551

				SUM
				2,99 €
				29,94 €

							C962327
							C27985233